## Sheet1
Qty	Ref Des	Val	Prod ID	Distributor	Dist. ID	Desc1	Desc2	Cost
2	C4, C3	1.0uF	CAP-00868			Cap 1.0uF - 16V - 10% (0603)	1uF	0.00947
3	R3, R11, R14	100k	RES-07828			Resistor 100K Ohm 1/10W 1% (0603)		0.002
4	R8, R15, R18, R19	100	RES-07863			Resistor 100 Ohm 1/10W 1% (0603)		0.0016
2	C1, C2	10uF	CAP-10057			Cap 10uF - 6.3V - 20% (1206)		0.029
3	R2, R10, R13	1K	RES-07856			Resistor 1K Ohm 1/10W 1% (0603)		0.0016
2	R1, R16	2.2k	RES-08272			Resistor 2.2K Ohm 1/10W 1% (0603)		0.00209
1	R7	22K	RES-07853			Resistor 22K Ohm 1/10W 1% (0603)		0.0024
1	R12	3k3	RES-07851			Resistor 3.3K Ohm 1/10W 1% (0603)		0.0024
1	U1	LMV324	IC-08227			IC LMV324	IC OP AMP QUAD LOW V R-R 14-SOIC	0.46
2	D1, D2	RB751	DIO-11018			Diode RB751	DIODE SCHOTTKY 40V 120MA SOD-523	0.05754
4	R4, R5, R6, R9	10K	RES-00824			Resistor 10K Ohm 1/10W 1% (0603)		0.0011
1	D3	RED	DIO-00819			LED Red (0603)		0.04
1	MIC1		COMP-08856			Electret Microphone (PTH)		0.39
1	SJ1	Disable LED
1	R17	GAIN				Optional – do not assemble by default